## Sheet1
福建省特种设备检验研究院 精密空调及电源设备（UPS）采购项目报价单
序号 | 设备名称 | 型号 | 数量 | 品牌 | 型号 | 单价（元） | 总价（元）
1 | 精密空调 | 1.制冷量：≥12500W(5P)； 2.制冷功率：≤4600W； 3.电加热：≥4000W； 4.额定电压：380V； 5.加湿器类型：远红外加湿或电极式加湿； 6.供电方式：室内供电； 7.循环风量：≥3000（m3/h）； 8.制冷剂：R410A； 9.送风方式：上前送风下前回风； 10.加湿量：≥2.75KW； 11.功能类型：恒温恒湿； 12.提供所供品牌型号空调的有效3C认证证书； 含免费现场安装施工，含全部安装辅材：包铜管、给排水、制冷剂、室内、外机支架等，具体辅材视现场确定； | 2台
2 | UPS电源 | （一）电源供电模块 1.额定功率：≤5400W/6000VA； 2.输入输出模式：单进单出； 3.输入电压：220VAC； 4.输入电流：≥34.3A； 5.输出电压：220VAC； 6.输出电流：≥27.3A； 7.过载能力：1min@ 105%-125% 负载 30s @125%-150% 负载0.5s @＞150% 负载； 8.电池容量：≥12V/100AH； 9.电池数量：16节； 10.后备时间：1200W延时≥12小时； 11.显示方式：LCD液晶显示，负载/电量/输入/输出/运行模式； | 1台
（二）电源时序模块 1.金属外壳，供电220V，最大输出电流16A； 2.网口≥8个，USB口≥1个，具备防漏电、超载、过流保护； 3.具有显示屏、菜单键、左右选择键，支持信息查询； 4.设备总共可控制不少于8路智能插座输出口集成电源时序功能；可外接空调智能控制红外模块、温湿度采集模块，具备防浪涌功能。
说明：本报价单包含材料费、运输费、人工费、开票税费等其他相关费用。 | [5 empty] | 合计：
备注：上表中投标人仅填写品牌、型号及价格。更改其余内容本报价单无效。
联系人： |  | 联系电话：
报价单位（盖章）：
报价时间：