## 招标控制价
北环中路办公楼屋面防水改造工程项目
招 标 控 制 价
招标控制价(小写): |  |  | 177583元 | 其中：甲供材料费
(大写): | 壹拾柒万柒仟伍佰捌拾叁圆整 |  |  | 其中：甲供材料费
招 标 人: |  |  |  | 造价咨询人:
|  | (单位盖章) |  |  | (单位盖章或资质专用章)
法定代表人 或其授权人: |  |  |  | 法定代表人 或其授权人:
|  | (签字或盖章) |  |  | (签字或盖章)
造价工程师：
(签字盖专用章)
编制时间: |  |  |  | 2023-03-16

## 工程项目造价汇总表
工程项目造价汇总表
工程名称:北环中路办公楼屋面防水改造工程项目 |  |  | 第1页 共1页
序号 | 单项工程名称 | 金额(元) | 其中: 安全文明施工费(元)
1 | 单体建筑 | 177583 | 6095
合 计 |  | 177583 | 6095

## 单项工程造价汇总表
单项工程造价汇总表
工程名称：北环中路办公楼屋面防水改造工程项目 单体建筑 |  |  | 第1页 共1页
序号 | 单位工程名称 | 金额(元) | 其中: 安全文明施工费(元)
1 | 房屋建筑与装饰工程 | 177583 | 6095
合 计 |  | 177583 | 6095

## 单位工程造价汇总表
单位工程造价汇总表
工程名称：北环中路办公楼屋面防水改造工程项目 单体建筑 房屋建筑与装饰工程 |  |  | 第1页 共1页
序号 | 汇 总 内 容 | 金 额(元)
1 | 分部分项工程费 | 155554
1.1 | 拆除工程 | 44516
1.2 | 屋面工程 | 111038
2 | 措施项目费 | 22029
2.1 | 总价措施项目费 | 7331
2.1.1 | 安全文明施工费 | 6095
2.1.2 | 其他总价措施费 | 596
2.1.3 | 防尘喷雾措施费 | 640
2.1.4 | 疫情常态化防控措施费
2.2 | 单价措施项目费 | 14698
3 | 其他项目费
3.1 | 暂列金额
3.2 | 专业工程暂估价
3.3 | 总承包服务费
合 计=1+2+3 |  | 177583

## 分部分项工程量清单与计价表
分部分项工程量清单与计价表
工程名称：北环中路办公楼屋面防水改造工程项目 | [6 empty] | 第1页 共1页
序号 | 项目编码 | 项目名称 | 项目特征描述 | 计量单位 | 工程量 | 金 额(元)
[6 empty] | 综合单价 |  | 合价
单体建筑 | [8 empty] | 单项工程(17房屋建筑与装饰)
房屋建筑与装饰工程 | [8 empty] | 单位工程(17房屋建筑与装饰)
拆除工程 | [8 empty] | 分项工程(17房屋建筑与装饰)
1 | 011607003001 | 屋面附着层拆除 | (1)附着层种类:拆除原混凝土垫层 (2)拆除厚度:过道区域100mm厚，卫生间区域350厚，原办公室区域200mm厚 | m2 | 393.122 | 78.09 |  | 30698.9
2 | 011609001001 | 栏杆、栏板拆除 | (1)栏杆、栏板种类和高度:拆除金属栏杆，900mm高 | m | 34.8 | 21.4 |  | 744.72
3 | 011601001001 | 砖（石）砌体拆除 | (1)砌体材质:120mm厚轻质砖墙 | m3 | 8.124 | 81.09 |  | 658.78
4 | 011607002001 | 防水层拆除 | (1)防水层种类:卷材防水 | m2 | 393.122 | 8.98 |  | 3530.24
5 | 010103002001 | 余方弃置 | (1)废弃料品种:垃圾 (2)运距:20KM | m3 | 123.373 | 72 |  | 8882.86
屋面工程 | [8 empty] | 分项工程(17房屋建筑与装饰)
6 | 011101006003 | 平面砂浆找平层 | (1)找平层厚度、砂浆配合比:30mm厚水泥砂浆找平层 | m2 | 555.345 | 38.29 |  | 21264.16
7 | 010902002001 | 屋面涂膜防水 | (1)防水膜品种:(聚氨脂防水涂膜 (2)涂膜厚度、遍数:1mm厚 | m2 | 555.345 | 32.22 |  | 17893.22
8 | 010902001002 | 屋面卷材防水 | (1)卷材品种、规格、厚度:3mm厚SBS改性沥青玻璃布胎防水卷材(铝箔) 热熔法 (2)防水层数:1层 (3)防水层做法:热熔法 | m2 | 555.345 | 60.45 |  | 33570.61
9 | 010515003001 | 钢筋网片 | (1)钢筋种类、规格:Φ6圆钢（单层双向，@200*200） | t | 1.154 | 6982.34 |  | 8057.62
10 | 010501001001 | 屋面混凝土浇捣 | (1)垫层材料种类、配合比、厚度:C25预拌泵送普通混凝土 100mm厚 | m3 | 51.968 | 582.13 |  | 30252.13
合 计 | [7 empty] | 155553.24

## 分部分项工程量清单与计价表(含定额)
分部分项工程量清单与计价表
工程名称：北环中路办公楼屋面防水改造工程项目 | [6 empty] | 第1页 共2页
序号 | 项目编码 | 项目名称 | 项目特征描述 | 计量单位 | 工程量 | 金 额(元)
[6 empty] | 综合单价 |  | 合价
单体建筑 | [8 empty] | 单项工程(17房屋建筑与装饰)
房屋建筑与装饰工程 | [8 empty] | 单位工程(17房屋建筑与装饰)
拆除工程 | [8 empty] | 分项工程(17房屋建筑与装饰)
1 | 011607003001 | 屋面附着层拆除 | (1)附着层种类:拆除原混凝土垫层 (2)拆除厚度:过道区域100mm厚，卫生间区域350厚，原办公室区域200mm厚 | m2 | 393.122 | 78.09 |  | 30698.9
1.1 | 10116036 | 拆除地面装饰层(拆除混凝土 垫层) |  | m3 |  | 530.86
1.2 | 10116009 | 拆除混凝土结构构件(拆除现浇钢筋混凝土 基础) |  | m3 | 73.338 | 418.58 |  | 30697.82
2 | 011609001001 | 栏杆、栏板拆除 | (1)栏杆、栏板种类和高度:拆除金属栏杆，900mm高 | m | 34.8 | 21.4 |  | 744.72
2.1 | 10116090 | 拆除栏杆栏板、轻质隔断隔墙(拆除金属栏杆) |  | m | 34.8 | 21.4 |  | 744.72
3 | 011601001001 | 砖（石）砌体拆除 | (1)砌体材质:120mm厚轻质砖墙 | m3 | 8.124 | 81.09 |  | 658.78
3.1 | 10116003 | 拆除砖（石）砌体(拆除砌体 加气混凝土 砌块) |  | m3 | 8.124 | 81.09 |  | 658.78
4 | 011607002001 | 防水层拆除 | (1)防水层种类:卷材防水 | m2 | 393.122 | 8.98 |  | 3530.24
4.1 | 10116069 | 拆除屋面(铲除卷材防水层 无砂石保护层) |  | m2 | 393.122 | 8.98 |  | 3530.24
5 | 010103002001 | 余方弃置 | (1)废弃料品种:垃圾 (2)运距:20KM | m3 | 123.373 | 72 |  | 8882.86
5.1 | 10101075 | 机械装土方(装载机装土方) |  | m3 | 123.373 | 3.32 |  | 409.6
5.2 | 10101084T | 自卸汽车运土(载重10t以内 运距20km以内) |  | m3 | 123.373 | 68.68 |  | 8473.26
屋面工程 | [8 empty] | 分项工程(17房屋建筑与装饰)
6 | 011101006003 | 平面砂浆找平层 | (1)找平层厚度、砂浆配合比:30mm厚水泥砂浆找平层 | m2 | 555.345 | 38.29 |  | 21264.16
6.1 | 10111002T | 水泥砂浆找平层(在混凝土 或硬基层面上 30mm厚) |  | m2 | 555.345 | 38.29 |  | 21264.16
7 | 010902002001 | 屋面涂膜防水 | (1)防水膜品种:(聚氨脂防水涂膜 (2)涂膜厚度、遍数:1mm厚 | m2 | 555.345 | 32.22 |  | 17893.22
7.1 | 10109082T | 涂料防水(聚氨脂防水涂膜1mm厚 平面) |  | m2 | 555.345 | 32.22 |  | 17893.22
8 | 010902001002 | 屋面卷材防水 | (1)卷材品种、规格、厚度:3mm厚SBS改性沥青玻璃布胎防水卷材(铝箔) 热熔法 (2)防水层数:1层 (3)防水层做法:热熔法 | m2 | 555.345 | 60.45 |  | 33570.61
8.1 | 10109045T | 卷材防水(改性沥青卷材 热熔法一层 平面) |  | m2 | 555.345 | 60.45 |  | 33570.61
9 | 010515003001 | 钢筋网片 | (1)钢筋种类、规格:Φ | t | 1.154 | 6982.34 |  | 8057.62
分部分项工程量清单与计价表
工程名称：北环中路办公楼屋面防水改造工程项目 | [6 empty] | 第2页 共2页
序号 | 项目编码 | 项目名称 | 项目特征描述 | 计量单位 | 工程量 | 金 额(元)
[6 empty] | 综合单价 |  | 合价
6圆钢（单层双向，@200*200）
9.1 | 10105127 | 钢筋网片 |  | t | 1.154 | 6982.34 |  | 8057.62
10 | 010501001001 | 屋面混凝土浇捣 | (1)垫层材料种类、配合比、厚度:C25预拌泵送普通混凝土 100mm厚 | m3 | 51.968 | 582.13 |  | 30252.13
10.1 | 10105026T | C25预拌泵送普通混凝土(平板) |  | m3 |  | 594.65
10.2 | 10105026T | C25预拌非泵送普通混凝土(平板) |  | m3 | 51.968 | 560.87 |  | 29147.29
10.3 | 10105057 | 混凝土调整费(非泵送调整费) |  | m3 | 51.968 | 21.26 |  | 1104.84
合 计 | [7 empty] | 155553.24

## 总价措施项目清单与计价表(含分项)
总价措施项目清单与计价表
工程名称：北环中路办公楼屋面防水改造工程项目 |  |  |  | 第1页 共1页
序号 | 项 目 名 称 | 计 算 基 础 (元) | 费 率(%) | 金 额(元)
单体建筑
房屋建筑与装饰工程
拆除工程
1 | 安全文明施工费 | 53162 | 3.58 | 1903
2 | 其他总价措施费 | 53162 | 0.35 | 186
3 | 防尘喷雾措施费 | 1903 | 10.5 | 200
屋面工程
1 | 安全文明施工费 | 117090 | 3.58 | 4192
2 | 其他总价措施费 | 117090 | 0.35 | 410
3 | 防尘喷雾措施费 | 4192 | 10.5 | 440
合 计 |  |  |  | 7331

## 单价措施项目清单与计价表
单价措施项目清单与计价表
工程名称：北环中路办公楼屋面防水改造工程项目 | [6 empty] | 第1页 共1页
序号 | 项目编码 | 项目名称 | 项目特征描述 | 计量单位 | 工程量 | 金 额(元)
[6 empty] | 综合单价 |  | 合价
单体建筑 | [8 empty] | 单项工程(17房屋建筑与装饰)
房屋建筑与装饰工程 | [8 empty] | 单位工程(17房屋建筑与装饰)
拆除工程 | [8 empty] | 分项工程(17房屋建筑与装饰)
1 | 011703001001 | 垂直运输 | (1)建筑物檐口高度、层数:垂直运输工程(人工搬运 垃圾向下6层楼) | 项 | 1 | 8645.8 |  | 8645.8
屋面工程 | [8 empty] | 分项工程(17房屋建筑与装饰)
2 | 011703001002 | 垂直运输 | (1)建筑物檐口高度、层数:人工搬运材料上6楼 | 项 | 1 | 6052.06 |  | 6052.06
合 计 | [7 empty] | 14697.86

## 单价措施项目清单与计价表(含定额)
单价措施项目清单与计价表
工程名称：北环中路办公楼屋面防水改造工程项目 | [6 empty] | 第1页 共1页
序号 | 项目编码 | 项目名称 | 项目特征描述 | 计量单位 | 工程量 | 金 额(元)
[6 empty] | 综合单价 |  | 合价
单体建筑 | [8 empty] | 单项工程(17房屋建筑与装饰)
房屋建筑与装饰工程 | [8 empty] | 单位工程(17房屋建筑与装饰)
拆除工程 | [8 empty] | 分项工程(17房屋建筑与装饰)
1 | 011703001001 | 垂直运输 | (1)建筑物檐口高度、层数:垂直运输工程(人工搬运 垃圾向下6层楼) | 项 | 1 | 8645.8 |  | 8645.8
1.1 | 10117113T | 垂直运输工程(人工搬运 垃圾每向下6层楼) |  | 工日 | 20 | 432.29 |  | 8645.8
屋面工程 | [8 empty] | 分项工程(17房屋建筑与装饰)
2 | 011703001002 | 垂直运输 | (1)建筑物檐口高度、层数:人工搬运材料上6楼 | 项 | 1 | 6052.06 |  | 6052.06
2.1 | 10117103T | 垂直运输工程(人工搬运材料 每上6层楼 ) |  | 工日 | 14 | 432.29 |  | 6052.06
合 计 | [7 empty] | 14697.86

## 分部分项工程量清单综合单价分析表
分部分项工程量清单综合单价分析表
工程名称：北环中路办公楼屋面防水改造工程项目 | [11 empty] | 第1页 共2页
序号 | 项目编码 | 项目名称及特征描述 | 单位 | 工程量 | 综合单价组成(元) | [7 empty] | 综合单价 (元)
[5 empty] | 人工费 | 材料费 | 其中： 设备费 | 施工机具使用费 | 企业管理费 | 利润 | 规费 | 税金
单体建筑 | [13 empty] | 单项工程(17房屋建筑与装饰)
房屋建筑与装饰工程 | [13 empty] | 单位工程(17房屋建筑与装饰)
拆除工程 | [13 empty] | 分项工程(17房屋建筑与装饰)
1 | 011607003001 | 屋面附着层拆除 (1)附着层种类:拆除原混凝土垫层 (2)拆除厚度:过道区域100mm厚，卫生间区域350厚，原办公室区域200mm厚 | m2 | 393.122 | 60.97 |  |  | 2.25 | 4.36 | 4.06 |  | 6.45 | 78.09
1.1 | 10116036 | 拆除地面装饰层(拆除混凝土 垫层) | m3 |  | 429.8 |  |  |  | 29.66 | 27.57 |  | 43.83 | 530.86
1.2 | 10116009 | 拆除混凝土结构构件(拆除现浇钢筋混凝土 基础) | m3 | 73.338 | 326.82 |  |  | 12.08 | 23.38 | 21.74 |  | 34.56 | 418.58
2 | 011609001001 | 栏杆、栏板拆除 (1)栏杆、栏板种类和高度:拆除金属栏杆，900mm高 | m | 34.8 | 17.32 |  |  |  | 1.2 | 1.11 |  | 1.77 | 21.4
2.1 | 10116090 | 拆除栏杆栏板、轻质隔断隔墙(拆除金属栏杆) | m | 34.8 | 17.32 |  |  |  | 1.2 | 1.11 |  | 1.77 | 21.4
3 | 011601001001 | 砖（石）砌体拆除 (1)砌体材质:120mm厚轻质砖墙 | m3 | 8.124 | 65.65 |  |  |  | 4.53 | 4.21 |  | 6.7 | 81.09
3.1 | 10116003 | 拆除砖（石）砌体(拆除砌体 加气混凝土 砌块) | m3 | 8.124 | 65.65 |  |  |  | 4.53 | 4.21 |  | 6.7 | 81.09
4 | 011607002001 | 防水层拆除 (1)防水层种类:卷材防水 | m2 | 393.122 | 7.27 |  |  |  | 0.5 | 0.47 |  | 0.74 | 8.98
4.1 | 10116069 | 拆除屋面(铲除卷材防水层 无砂石保护层) | m2 | 393.122 | 7.27 |  |  |  | 0.5 | 0.47 |  | 0.74 | 8.98
5 | 010103002001 | 余方弃置 (1)废弃料品种:垃圾 (2)运距:20KM | m3 | 123.373 | 0.54 |  |  | 57.75 | 4.03 | 3.74 |  | 5.94 | 72
5.1 | 10101075 | 机械装土方(装载机装土方) | m3 | 123.373 | 0.36 |  |  | 2.33 | 0.19 | 0.17 |  | 0.27 | 3.32
5.2 | 10101084T | 自卸汽车运土(载重10t以内 运距20km以内) | m3 | 123.373 | 0.18 |  |  | 55.42 | 3.84 | 3.57 |  | 5.67 | 68.68
屋面工程 | [13 empty] | 分项工程(17房屋建筑与装饰)
6 | 011101006003 | 平面砂浆找平层 (1)找平层厚度、砂浆配合比:30mm厚水泥砂 | m2 | 555.345 | 18.5 | 11.6 |  | 0.9 | 2.14 | 1.99 |  | 3.16 | 38.29
分部分项工程量清单综合单价分析表
工程名称：北环中路办公楼屋面防水改造工程项目 | [11 empty] | 第2页 共2页
序号 | 项目编码 | 项目名称及特征描述 | 单位 | 工程量 | 综合单价组成(元) | [7 empty] | 综合单价 (元)
[5 empty] | 人工费 | 材料费 | 其中： 设备费 | 施工机具使用费 | 企业管理费 | 利润 | 规费 | 税金
浆找平层
6.1 | 10111002T | 水泥砂浆找平层(在混凝土 或硬基层面上 30mm厚) | m2 | 555.345 | 18.5 | 11.6 |  | 0.9 | 2.14 | 1.99 |  | 3.16 | 38.29
7 | 010902002001 | 屋面涂膜防水 (1)防水膜品种:(聚氨脂防水涂膜 (2)涂膜厚度、遍数:1mm厚 | m2 | 555.345 | 3.36 | 22.73 |  |  | 1.8 | 1.67 |  | 2.66 | 32.22
7.1 | 10109082T | 涂料防水(聚氨脂防水涂膜1mm厚 平面) | m2 | 555.345 | 3.36 | 22.73 |  |  | 1.8 | 1.67 |  | 2.66 | 32.22
8 | 010902001002 | 屋面卷材防水 (1)卷材品种、规格、厚度:3mm厚SBS改性沥青玻璃布胎防水卷材(铝箔) 热熔法 (2)防水层数:1层 (3)防水层做法:热熔法 | m2 | 555.345 | 9.66 | 39.28 |  |  | 3.38 | 3.14 |  | 4.99 | 60.45
8.1 | 10109045T | 卷材防水(改性沥青卷材 热熔法一层 平面) | m2 | 555.345 | 9.66 | 39.28 |  |  | 3.38 | 3.14 |  | 4.99 | 60.45
9 | 010515003001 | 钢筋网片 (1)钢筋种类、规格:Φ6圆钢（单层双向，@200*200） | t | 1.154 | 1601.83 | 3905.32 |  | 146.01 | 390.07 | 362.59 |  | 576.52 | 6982.34
9.1 | 10105127 | 钢筋网片 | t | 1.154 | 1601.83 | 3905.32 |  | 146.01 | 390.07 | 362.59 |  | 576.52 | 6982.34
10 | 010501001001 | 屋面混凝土浇捣 (1)垫层材料种类、配合比、厚度:C25预拌泵送普通混凝土 100mm厚 | m3 | 51.968 | 60.66 | 410.34 |  | 0.31 | 32.52 | 30.23 |  | 48.07 | 582.13
10.1 | 10105026T | C25预拌泵送普通混凝土(平板) | m3 |  | 43.45 | 437.69 |  | 0.31 | 33.22 | 30.88 |  | 49.1 | 594.65
10.2 | 10105026T | C25预拌非泵送普通混凝土(平板) | m3 | 51.968 | 43.45 | 410.34 |  | 0.31 | 31.33 | 29.13 |  | 46.31 | 560.87
10.3 | 10105057 | 混凝土调整费(非泵送调整费) | m3 | 51.968 | 17.21 |  |  |  | 1.19 | 1.1 |  | 1.76 | 21.26

## 单价措施项目清单综合单价分析表
单价措施项目清单综合单价分析表
工程名称：北环中路办公楼屋面防水改造工程项目 | [11 empty] | 第1页 共1页
序号 | 项目编码 | 项目名称及特征描述 | 单位 | 工程量 | 综合单价组成(元) | [7 empty] | 综合单价 (元)
[5 empty] | 人工费 | 材料费 | 施工机具使用费 | 企业管理费 | 利润 | 规费 | 税金
单体建筑 | [13 empty] | 单项工程(17房屋建筑与装饰)
房屋建筑与装饰工程 | [13 empty] | 单位工程(17房屋建筑与装饰)
拆除工程 | [13 empty] | 分项工程(17房屋建筑与装饰)
1 | 011703001001 | 垂直运输 (1)建筑物檐口高度、层数:垂直运输工程(人工搬运 垃圾向下6层楼) | 项 | 1 | 7000 |  |  | 483 | 449 |  | 713.8 |  | 8645.8
1.1 | 10117113T | 垂直运输工程(人工搬运 垃圾每向下6层楼) | 工日 | 20 | 350 |  |  | 24.15 | 22.45 |  | 35.69 |  | 432.29
屋面工程 | [13 empty] | 分项工程(17房屋建筑与装饰)
2 | 011703001002 | 垂直运输 (1)建筑物檐口高度、层数:人工搬运材料上6楼 | 项 | 1 | 4900 |  |  | 338.1 | 314.3 |  | 499.66 |  | 6052.06
2.1 | 10117103T | 垂直运输工程(人工搬运材料 每上6层楼 ) | 工日 | 14 | 350 |  |  | 24.15 | 22.45 |  | 35.69 |  | 432.29

## 人工、材料设备、机械汇总表
人工、材料设备、机械汇总表
工程名称：北环中路办公楼屋面防水改造工程项目 | [5 empty] | 第1页 共1页
序号 | 工料机编码 | 工料机名称 | 规格、型号等特殊要求 | 单位 | 数量 | 单价 | 合价
一 |  | 人工 |  |  |  |  | 0
1 | 00010020 | 综合用工(预算) | 土方、搬运、拆除工程 | 工日 |  |  | 11900
2 | 00010040 | 定额人工费 |  | 元 |  |  | 50531.74
二 |  | 材料
1 | 01090240 | 圆钢 | Φ6 | t | 1.189 | 3791.57 | 4506.74
2 | 04010001 | 水泥 | 32.5 | kg | 834.128 | 0.457 | 381.2
3 | 04010170 | 散装水泥 | 42.5 | kg | 22360.521 | 0.458 | 10241.12
4 | 04030230 | 净干砂（机制砂） |  | m3 | 50.926 | 131.4 | 6691.63
5 | 04050230 | 碎石 | Φ5-25 | m3 | 33.855 | 107.86 | 3651.55
6 | 04090030 | 粉煤灰 | Ⅱ级 | kg | 3411.699 | 0.21 | 716.46
7 | 13330070 | SBS改性沥青玻璃布胎防水卷材(铝箔) | 3mm厚 | m2 | 642.201 | 28.98 | 18610.98
8 | 13350010 | 聚氨酯防水涂料 |  | kg | 792.699 | 15.82 | 12540.51
9 | 13350310 | 嵌缝油膏 | CSPE 330mL | 支 | 272.119 | 4.31 | 1172.83
10 | 14351100 | 减水剂 | WR-S | kg | 189.9 | 3.57 | 677.94
11 | 34110080 | 水 |  | m3 | 14.192 | 3.28 | 46.55
12 | 49010040 | 其他材料费 |  | 元 | 2330.346 | 1 | 2330.35
13 | 80010500 | 现拌抹灰砂浆 | 1:3 M30(42.5) 砂子4.75mm 稠度50~70mm | m3 | 17.882 | 338.672 | 6056.17
14 | 80110110 | 素水泥浆 |  | m3 | 0.555 | 687.398 | 381.74
15 | 80213530 | 预拌非泵送普通混凝土 | C25(42.5) 碎石25mm 塌落度120-160mm | m3 | 52.488 | 402.18 | 21109.5
16 | 80213680 | 预拌泵送普通混凝土 | 泵送100m以下 C25(42.5) 碎石25mm 塌落度160-200mm | m3 |  | 429.26
三 |  | 设备
四 |  | 施工机具
1 | 99050210 | 灰浆搅拌机 | 拌筒容量200L | 台班 | 2.999 | 166.768 | 500.11
2 | 99050880 | 混凝土抹平机 | 功率 5.5kW | 台班 | 0.728 | 21.786 | 15.85
3 | 99070280 | 轮胎式装载机 | 斗容量1.5m3 | 台班 | 0.271 | 1056.87 | 286.86
4 | 99070610 | 自卸汽车 | 装载质量4t | 台班 | 10.956 | 624.129 | 6837.66
5 | 99170010 | 钢筋调直机 | 直径40mm | 台班 | 0.265 | 28.86 | 7.66
6 | 99170020 | 钢筋切断机 | 直径40mm | 台班 | 0.138 | 38.824 | 5.38
7 | 99250355 | 点焊机 | 容量75kV·A | 台班 | 1.235 | 125.898 | 155.46
8 | 99430180 | 电动空气压缩机 | 排气量1m3/min | 台班 | 18.789 | 47.139 | 885.7