## 工程量清单
工程量清单
工程名称：福建省特检院三明分院食堂修缮改造项目
序号 | 项目名称 | 项目特征描述 | 计量单位 | 工程量 | 金 额(元)
[5 empty] | 单价 | 合价
1 | 原厨房灶台、抽油烟机、水池、操作台等厨房设备拆除 | 确保原设备完好能正常使用 | 项 | 1 |  | 0
2 | 原厨房灶台、抽油烟机、水池、操作台等厨房设备安装 | 确保原设备完好能正常使用 | 项 | 1 |  | 0
3 | 原厨房灶台、抽油烟机清洗 | 将厨房设备油污清理干净 | 项 | 1 |  | 0
4 | 原不锈钢玻璃隔墙拆除 | 确保原设备完好能正常使用 | 项 | 1 |  | 0
5 | 原不锈钢玻璃隔墙安装 | 确保原设备完好能正常使用 | 项 | 1 |  | 0
6 | 原集成吊顶拆除 | 将原吊顶拆除 | 项 | 1 |  | 0
7 | 集成吊顶制作 | 吊顶规格：60*60 | m2 | 30.24 |  | 0
8 | 墙地面瓷砖敲打 | 铲除原墙面涂料、敲打原地面瓷砖 | 项 | 1 |  | 0
9 | 高台敲打 | 敲打原高台地面 | 项 | 1 |  | 0
10 | 垃圾清运 | 敲打垃圾外运至规定地点 | 项 | 1 |  | 0
11 | 地面水泥沙浆找平 | 确保地面保持水平线，防止积水（找平） | m2 | 30.24 |  | 0
12 | 墙面/地面防水 | (1)防水膜品种:聚合物水泥防水涂料2mm厚 (2)要求:地面满涂防水涂料，墙面涂至1米以上 | m2 | 59.93 |  | 0
13 | 厨房内防滑地砖铺贴 | 防滑砖规格600*600 | m2 | 30.24 |  | 0
14 | 抬高渣土回填 | 渣土回填 | m2 | 30.24 |  | 0
15 | 水沟内水泥砂浆找平 | 确保地面保持水平线，防止积水（找平） | m | 6.3 |  | 0
16 | 水沟内瓷砖铺贴（红砖3面） | 铺贴平整，排水顺畅 | 项 | 1 |  | 0
17 | 成品不锈钢水沟盖板 | 盖板规格20*300*500 | 片 | 11 |  | 0
18 | 墙面刮益胶泥 | 确保墙砖不掉落 | m2 | 36.67 |  | 0
19 | 墙砖铺贴 | 墙砖规格400*800，不出现空鼓 | m2 | 36.67 |  | 0
20 | 餐厅、1-2楼楼道墙面油漆修复 | 含油漆、腻子等材料费 | 项 | 1 |  | 0
21 | 灯具 | 集成吊顶专用600*600规格，含安装费 | 盏 | 2 |  | 0
22 | 排气扇 | 排气扇规格300*300mm，在指定位置安装 | 个 | 3 |  | 0
23 | 排气扇孔金刚钻洞 | 根据排气扇规格开孔 | 个 | 3 |  | 0
24 | 水电隐蔽项目 | 含材料费，水管、电线需开槽隐蔽，电线需穿管 | 项 | 1 |  | 0
小计
税金
含税价合计