## 分部分项工程量清单与计价表
工程量清单
工程名称：福建省特种设备检验研究院泉州分院一楼服务台、阅读区工程 | [6 empty] | 第1页 共3页
序号 | 项目编码 | 项目名称 | 项目特征描述 | 计量单位 | 工程量 | 金 额(元)
[6 empty] | 综合单价 |  | 合价
单体建筑 | [8 empty] | 单项工程(17房屋建筑与装饰)
房屋建筑与装饰工程 | [8 empty] | 单位工程(17房屋建筑与装饰)
办公区域 | [8 empty] | 分项工程(17房屋建筑与装饰)
1 | 011606002001 | 墙柱面龙骨及饰面拆除 | (1)拆除木作背景墙 | m2 | 28.8
2 | 011601001001 | 砖（石）砌体拆除 | (1)砌体名称:原有砖砌隔墙 (2)砌体材质:标准砖 | m3 | 5.76
3 | 010103002001 | 余方弃置 | (1)废弃料品种:原有建筑垃圾 (2)运距:1km | m3 | 8.64
4 | 011606003001 | 天棚面龙骨及饰面拆除 | (1)拆除的基层类型:金属龙骨 (2)龙骨及饰面种类:石膏板 | m2 | 69
5 | 011207001001 | 墙面装饰板 | (1)龙骨材料种类、规格、中距:木龙骨 (2)面层材料品种、规格、颜色:9厚石膏板墙面 | m2 | 43.26
6 | 011406001001 | 抹灰面油漆涂料 | (1)部位:内墙面 (2)腻子种类、遍数:满刮腻子二遍 (3)防护材料种类:挂玻纤网格布 (4)油漆涂料品种、遍数（或厚度）:乳胶漆一底两面 | m2 | 169
7 | 011207001002 | 墙面装饰板 | (1)龙骨材料种类、规格、中距:40*50*10厚角铁、30*40镀锌方管 (2)面层材料品种、规格、颜色:1.0厚冲孔铝单板 | m2 | 24
8 | 011508004001 | 金属字 | (1)镌字材料品种、颜色:不锈钢拉丝金属字 (2)字体规格:字体宽度：25厘米，字体高度：30厘米 | 个 | 16
9 | 011302001001 | 天棚吊顶 | (1)龙骨材料种类、规格、中距:装配式U型轻钢(不上人型) 面层规格 600mm×600mm 平面 (2)面层材料品种、规格:铝扣板600×600×1.2mm，粉沫静电喷涂，含吊顶收边条 | m2 | 69
10 | 010802001001 | 金属（塑钢）门 | (1)烤漆门长度：1.45米，高度：2.05米（双开） | m2 | 2.97
11 | 011203003001 | 零星项目砂浆找平 | (1)基层类型、部位:门洞修补 | m2 | 4.5
分部分项工程量清单与计价表
工程名称：福建省特种设备检验研究院泉州分院一楼服务台、阅读区工程 | [6 empty] | 第2页 共3页
序号 | 项目编码 | 项目名称 | 项目特征描述 | 计量单位 | 工程量 | 金 额(元)
[6 empty] | 综合单价 |  | 合价
(2)界面剂类型:玻璃纤维网格布 (3)找平的砂浆厚度、配合比:9mm1:3水泥砂浆+5mm1:2.5水泥砂浆
12 | 010401012001 | 零星砌砖 | (1)零星砌砖名称、部位:门洞修补 (2)砖品种、规格、强度等级:红砖240×115×53 (3)砂浆强度等级、配合比:M5现拌混合砂浆 | m3 | 0.9
13 | 011206002001 | 块料零星项目 | (1)基层类型、部位:抹灰面 (2)安装方式:干挂 (3)面层材料品种、规格、颜色:600*1200mm规格瓷砖 | m2 | 4.5
服务台区域 | [8 empty] | 分项工程(17房屋建筑与装饰)
14 | 011207001003 | 墙面装饰板 | (1)方木龙骨 (2)18mm阻燃板 (3)面层材料品种、规格、颜色:长城板格栅 | m2 | 11.52
15 | 011501001001 | 柜台 | (1)台柜规格:800mm深，800mm高 (2)材料种类、规格:25mm厚人造石台面，5#镀锌方钢焊接支架，18厘生态板，带灯带槽 | m2 | 5.76
16 | 011210003001 | 玻璃隔断 | (1)边框材料种类、规格:不锈钢 (2)玻璃品种、规格、颜色:12mm钢化玻璃 | m2 | 17.28
书吧区域 | [8 empty] | 分项工程(17房屋建筑与装饰)
17 | 011104002001 | 竹、木（复合）地板 | (1)基层材料种类、规格:18里阻燃板 (2)面层材料品种、规格、颜色:14mm多层实木地板 | m2 | 33.6
18 | 010606006001 | 钢平台 | (1)钢材品种、规格:40*50*10厚角铁，30*40镀锌方管 (2)螺栓种类:六角螺栓 | t | 1.464
19 | 01B001 | 窗帘 | (1)卷轴百叶窗帘 | m2 | 23.8
20 | 011501006001 | 书柜 | (1)书架柜定制（含书架柜线性灯） (2)18厘生态板 (3)灯带含驱动 | m2 | 19.2
采购项目 | [8 empty] | 分项工程(17房屋建筑与装饰)
分部分项工程量清单与计价表
工程名称：福建省特种设备检验研究院泉州分院一楼服务台、阅读区工程 | [6 empty] | 第3页 共3页
序号 | 项目编码 | 项目名称 | 项目特征描述 | 计量单位 | 工程量 | 金 额(元)
[6 empty] | 综合单价 |  | 合价
21 | 011501022001 | 办公台 | (1)1.8*0.8米办公桌（带边柜） | 个 | 10
22 | 01B002 | 文件柜 | (1)文件柜 | 个 | 3
23 | 01B003 | 贵宾椅 | (1)贵宾椅 | 座 | 3
24 | 01B004 | 吧台小书桌 | (1)吧台小书桌 | 套 | 3
单项工程 | [8 empty] | 单项工程(17房屋建筑与装饰)
安装工程 | [8 empty] | 单位工程(17安装)
办公区域 | [8 empty] | 分项工程(17安装)
25 | 030901003001 | 水喷淋(雾)喷头 | (1)拆除喷头 | 个 | 12
26 | 030901003002 | 水喷淋(雾)喷头 | (1)喷头安装 | 个 | 12
27 | 03B001 | 喷淋管道降低高度 | (1)喷淋管道降低高度 | 项 | 1
服务台区域 | [8 empty] | 分项工程(17安装)
28 | 030412001001 | 普通灯具 | (1)规格:600*600mm (2)名称:平板灯 | 套 | 1
29 | 030412004001 | 装饰灯 | (1)名称:LED灯带含驱动 | m | 15
30 | 030507014001 | 显示设备 | (1)规格:P3.75单基色，点中心距：4.8mm，象素密度：44200，单元板尺寸：304×152 381×152，显示分辨率：64×32 80×32，显示颜色：65536色，等级灰度：256级，可视角度：120°。定制边框支架，含封板，布线。仅屏幕不含叫号系统（显示固定文字）。 (2)名称:单色走字显示屏 | 台 | 5
31 | 030507014002 | 显示设备 | (1)规格:32寸，I5级，落地卧式 (2)名称:取号机无线主机（无线发射模块、无线呼叫器、含系统、USB满意评价器） | 台 | 1
综合项目 | [8 empty] | 分项工程(17安装)
32 | 03B002 | 强弱电工程 | (1)强弱电工程 对原吊顶线路进行改造，墙面设置16套插座，16套信息插座及面板，墙面强弱电线缆敷设，强电线缆采用BV2.5阻燃电缆，网络线采用UTP6。 | m2 | 105
合 计

## 单价措施项目清单与计价表
单价措施项目清单与计价表
工程名称：福建省特种设备检验研究院泉州分院一楼服务台、阅读区工程 | [6 empty] | 第1页 共1页
序号 | 项目编码 | 项目名称 | 项目特征描述 | 计量单位 | 工程量 | 金 额(元)
[6 empty] | 综合单价 |  | 合价
单体建筑 | [8 empty] | 单项工程(17房屋建筑与装饰)
房屋建筑与装饰工程 | [8 empty] | 单位工程(17房屋建筑与装饰)
办公区域 | [8 empty] | 分项工程(17房屋建筑与装饰)
1 | 041109006001 | 地上、地下设施、建筑物的临时保护设施 | (1)加厚2.0mm，高密度耐磨编制布，加厚EVA缓冲垫。阻燃，耐磨防刮，防水防潮，防滑。保护面积约200平方。 ；（人工含材料） | 项 | 1
服务台区域 | [8 empty] | 分项工程(17房屋建筑与装饰)
书吧区域 | [8 empty] | 分项工程(17房屋建筑与装饰)
采购项目 | [8 empty] | 分项工程(17房屋建筑与装饰)
单项工程 | [8 empty] | 单项工程(17房屋建筑与装饰)
安装工程 | [8 empty] | 单位工程(17安装)
办公区域 | [8 empty] | 分项工程(17安装)
2 | 031301017001 | 脚手架搭拆 |  | 项 | 1
服务台区域 | [8 empty] | 分项工程(17安装)
综合项目 | [8 empty] | 分项工程(17安装)
合 计