## 分部分项工程量清单与计价表
分部分项工程量清单与计价表
工程名称：单项工程S01_土建单位工程 | [5 empty] | 第1页 共3页
序号 | 项目编码 | 项目名称 | 项目特征描述 | 计量 单位 | 工程量 | 金 额（元）
[6 empty] | 综合单价 | 合 价
一 | 一般土建工程
1 | 010803001001 | 金属卷帘（闸） 门 | 1.铝合金卷帘门 | 樘 | 2
2 | 011406001001 | 抹灰面油漆涂料 | 1.乳胶漆 (室内 墙面 二遍) | m2 | 581.43
3 | BC01020 | 清洗 | 1.车间地面垃圾清理 | m2 | 250
4 | 011101006001 | 平面砂浆找平层 | 1. 原屋面砂浆找平 | m2 | 300
5 | BC01021 | 沉淀池挖方及砌 筑 | 1.沉淀池挖方及砌筑 | 项 | 1
6 | BC01022 | 排污系统 | 1.排污系统 | 项 | 1
7 | BC01024 | 实验台 | 1）材质：石材 2）规格：5000*600*800mm 3）含所需五金配件 | m2 | 6
8 | BC01025 | 洗手台 | 1）材质：石材 2）规格：750*600*800mm 3）含所需五金配件 | 个 | 1
9 | BC01026 | 边台试剂架 | 1）材质：铝合金 2）规格：2000×200× 750mm两层 | 套 | 1
10 | BC01027 | 洗眼器 | 1）材质：304#不锈钢 2）规格：复合式双进水口 洗眼器 | 台 | 1
11 | BC01028 | 滴水架 | 1）材质：/PP滴水棒27支棒 2）规格：550×440×120mm | 套 | 1
12 | BC01029 | 化验室水电 | 1.化验室水电 | 项 | 1
13 | BC01030 | 修理铝合金窗 | 1.修理铝合金窗 含主辅材、配件 | 项 | 1
14 | 010802001001 | 金属（塑钢）门 | 1）拆除旧门 2）定制平轨二槽铝合金门 （1500×2700mm) 3）钢化玻璃 4）含所需五金配件 | 樘 | 1
小 计
合 计
分部分项工程量清单与计价表
工程名称：单项工程S01_安装单位工程 | [5 empty] | 第2页 共3页
序号 | 项目编码 | 项目名称 | 项目特征描述 | 计量 单位 | 工程量 | 金 额（元）
[6 empty] | 综合单价 | 合 价
一 | 配药间设备安装工程
1 | BC02001 | 搅拌桶操作平台 | 1）规格：3*0.8*1.2 2）支架:10#镀锌槽钢, 3）操作台:5#角铁、3mm花 纹板 4）栏杆:1寸镀锌管 5）楼梯 6）油漆（防锈、面漆 ） | 台 | 2
2 | BC02002 | 旧搅拌桶安装 | 1.旧搅拌桶及操作平台拆卸 、运输、安装 | 台 | 1
3 | BC002001 | 搅拌桶 | 1）材质：304不锈钢 2）规格：1500×1300× 1000mm 3）搅拌电机：0.75kw | 台 | 1
4 | BC02003 | 进、出料系统 | 1.进、出料系统 | 项 | 1
5 | BC002002 | 电动升降平台车 | 1）型号:DPS350-2 2）提升重量:350Kg 3）提升高度3米 4）电源：锂电池, 5）平台:1200×600mm | 台 | 1
小 计
二 | 配药间水电安装工程
1 | 030404019001 | 电控箱 | 1）10位配电箱 2）空气开关 | 个 | 7
2 | BC01023 | 电控箱 | 1）4位配电箱 2）3相4线漏电开关 | 个 | 3
3 | 030408001004 | 电力电缆 | 1）材质：铜芯 2）规格：BV-4mm2 | m | 200
4 | 030408001005 | 电力电缆 | 1）材质：铜芯 2）规格：BV-2.5mm2 | m | 400
5 | 030408001006 | 电力电缆 | 1）材质：铜芯 2）规格：BV-1.5mm2 | m | 200
6 | 030411001001 | 配管 | 1）材质：PVC绝缘阻燃 2）规格：4分 3）含配件、辅材 | m | 160
7 | BC02004 | 电缆线安装 | 1）材质：铜芯 2）规格：RJV4×6mm2 、长 度30m 3）道路开挖、预埋钢管、 道路恢复 | 项 | 1
8 | 030412001001 | 普通灯具 | 1）60w LED灯 2）灯座 | 套 | 5
9 | 030404019002 | 控制开关 | 1.三开开关 | 个 | 10
10 | 030404035001 | 插座 | 1.五孔铜芯 | 个 | 10
11 | BC002003 | 水箱 | 1）材质：不锈钢，厚度 1.0mm 2）规格：容量3.8吨 | 台 | 1
12 | BC002004 | 水箱增压泵 | 1）材质：铜材 2）参数：功率800w、扬程 50m、DN25 | 台 | 1
分部分项工程量清单与计价表
工程名称：单项工程S01_安装单位工程 | [5 empty] | 第3页 共3页
序号 | 项目编码 | 项目名称 | 项目特征描述 | 计量 单位 | 工程量 | 金 额（元）
[6 empty] | 综合单价 | 合 价
13 | 031001006001 | 塑料管 | 1）材质：PVC 2）规格：DN25.含管材配件 | m | 120
14 | BC02005 | 水位控制系统 | 1）电控箱规格：400mmⅹ 300mm 2）空气开关20A-1个，接触 器20A-2个，液位控制器20A- 2A，DN25/220V电磁阀DN25- 2个 | 套 | 2
15 | BC02006 | 排水系统 | 1）清洁区围边 2）预埋排水管 | 项 | 1
小 计
合 计