## Sheet1
附件2
采购询价表
询价信息
序号 | 名称 | 相关要求（规格、技术参数等） |  |  | 数量 | 预计价格(元)
1 | R1234yf加注回收机 | 1、可切换全自动或单功能操作模式；2、自动回收R1234yf制冷剂，回收率达95％；3、自动加注R1234yf制冷剂，带电子秤，制冷剂加注精度±15g；4、自动加注或回收冷冻油（PAG或POE）；5、抽真空性能 ＜500μm，自动检测真空泄露；6、内置的电子控制排气系统可有效降低高压风险并确保制冷剂中不含不可冷凝的气体；7、高低压压力表：100 mm 无脉冲 1级；8、真空泵：≥70 L/min；9、制冷剂罐容量：≥10L；10、油瓶：2 x 250ml；11、电源：230V 50/60 Hz。 |  |  | 1台 | 33000
2 | R134a加注回收机 | 1、可切换全自动或单功能操作模式；2、自动回收R134a制冷剂，回收率达95％；3、自动加注R134a制冷剂，带电子秤，制冷剂加注精度±15g；4、自动加注或回收冷冻油（PAG或POE）；5、抽真空性能 ＜500μm，自动检测真空泄露；6、内置的电子控制排气系统可有效降低高压风险并确保制冷剂中不含不可冷凝的气体；7、高低压压力表：100 mm 无脉冲 1级；8、真空泵：≥70 l/min；9、制冷剂罐容量：≥10L；10、油瓶：2 x 250ml；11、电源：230V 50/60 Hz。 |  |  | 1台 | 24800
3 | 制冷剂回收专用钢瓶 | 适用R134a及R1234yf制冷剂，容积≥14.3L，壁厚≥2.3mm，水压测试压力≥4.7Mpa，气密性压力≥3.1Mpa，气液双阀设计，带安全阀，接口尺寸1/4”SAE。 |  |  | 8个 | 7860
4 | 真空泵 | 结构：两级段旋转式，适用制冷及空调领域，吸气量：≥150L/min，等级：≤15微米，电压：220/240V,50/60Hz,油容量：≤500ml，马力：0.37kw/2800rpm,连接口：1/4”SAE+3/8”SAE组合式球阀，配置吸入处防止回流球阀、足量的润滑油。 |  |  | 1台 | 6960
5 | 油雾过滤器 | 边框不锈钢，595×595×46mm，过滤风量≥3400m³/h，可清洗重复使用。 |  |  | 12个 | 7200
6 | 水雾过滤器 | 边框铝合金，595×595×46mm，过滤风量≥3400m³/h，玻璃纤维棉，过滤精度5μm，拦截效率90%以上。 |  |  | 12个 | 1584
7 | 初效过滤器 | 边框铝合金，595×595×46mm，过滤风量：3400m³/h，合成纤维棉，过滤5μm以上颗粒物45%以上。 |  |  | 12个 | 1584
8 | F6中效过滤器 | 边框铝合金，595×595×600mm，过滤风量≥3200m³/h，无纺布过滤材质，过滤1μm以上颗粒物65%。 |  |  | 12个 | 1740
9 | F8中效过滤器 | 边框铝合金，595×595×600mm，过滤风量：3200m³/h，无纺布过滤材质，过滤1μm以上颗粒物95%。 |  |  | 12个 | 1872
10 | F9中效过滤器 | 边框铝合金，595×595×600mm，过滤风量：3200m³/h，无纺布过滤材质，过滤1μm以上颗粒物99%。 |  |  | 12个 | 2040
11 | 高效过滤器 | 边框镀锌，595×595×295mm，过滤风量：2500m³/h，玻纤过滤材质，过滤0.3μm以上颗粒物99.9%。 |  |  | 12个 | 9360
合计 | [5 empty] | 98000
报价信息
序号 | 名称 | 品牌 | 型号/规格 | 技术参数 | 数量 | 报价金额(元)
1 | R1234yf加注回收机 |  |  | 表格格式不得删改 | 1台 | 含税报价
2 | R134a加注回收机 |  |  |  | 1台
3 | 制冷剂回收专用钢瓶 |  |  |  | 8个
4 | 真空泵 |  |  |  | 1台
5 | 油雾过滤器 |  |  |  | 12个
6 | 水雾过滤器 |  |  |  | 12个
7 | 初效过滤器 |  |  |  | 12个
8 | F6中效过滤器 |  |  |  | 12个
9 | F8中效过滤器 |  |  |  | 12个
10 | F9中效过滤器 |  |  |  | 12个
11 | 高效过滤器 |  |  |  | 12个
合计
报价单位意见 |  | 以上信息为我单位报价信息，情况属实。 联系人： 联系方式：
报价单位（盖公章）： 年 月 日

## Sheet2
附件8
采购询价表
询价信息
序号 | 名称 | 相关要求（规格、技术参数等） |  |  | 数量 | 预计价格(元)
1 | SO2传感器 | 量程:0－5700mg/m³，示值误差±5%，响应时间≤90s，重复性≤1.5%，适配青岛众瑞ZR-3260DA型号仪器，装机后须出具合格计量证书。 |  |  | 1个 | 3500
2 | O2传感器 | 量程(0～30)%，示值误差±5%，响应时间:≤90s，重复性≤1.5%，适配青岛众瑞ZR-3260DA型号仪器用，装机后须出具合格计量证书。 |  |  | 1个 | 2500
3 | NO传感器 | 量程(0～1300)mg/m3，最大值6700mg/m3，示值误差±5%，响应时间≤90s，重复性≤1.5%，适配青岛众瑞ZR-3260DA型号仪器，装机后须出具合格计量证书。 |  |  | 1个 | 3000
4 | NO2传感器 | 量程(0～200)mg/m3，最大值2000mg/m3，示值误差±5%，响应时间≤90s，重复性≤1.5%，适配青岛众瑞ZR-3260DA型号仪器，装机后须出具合格计量证书。 |  |  | 1个 | 3000
5 | CO传感器 | 量程(0～5000)mg/m3，最大值25000mg/m3，示值误差±5%，响应时间≤90s，重复性≤1.5%，适配青岛众瑞ZR-3260DA型号仪器，装机后须出具合格计量证书及抗干扰报告。 |  |  | 1个 | 3500
6 | O2传感器 | 量程:0－21％，分辨率0.1%，示值误差±5%，响应时间≤90s，适配Testo340仪器，装机后须出具合格计量证书。 |  |  | 1个 | 2500
7 | CO传感器 | 量程:0－3000ppm，分辨率1ppm，示值误差±5%，响应时间≤90s，适配Testo340仪器，装机后须出具合格计量证书。 |  |  | 1个 | 4800
8 | 氧气浓度探头 | 量程0-25VOL%，示值误差±3%FS，响应时间T90<10s，适配GT-B2000点型气体探测器（氧气）用，须包安装且装机后通过计量机构计量。 |  |  | 1个 | 4200
合计 | [5 empty] | 27000
报价信息
序号 | 名称 | 品牌 | 型号/规格 | 技术参数 | 数量 | 报价金额(元)
1 | SO2传感器 | 青岛众瑞 | 3SF/F | 量程:0－5700mg/m³，示值误差±5%，响应时间≤90s，重复性≤1.5%，适配青岛众瑞ZR-3260DA型号仪器，装机后出具合格计量证书。 | 1个 | 含税报价
2 | O2传感器 | 青岛众瑞 | 70X-V | 量程(0～30)%，示值误差±5%，响应时间:≤90s，重复性≤1.5%，适配青岛众瑞ZR-3260DA型号仪器用，装机后出具合格计量证书。 | 1个
3 | NO传感器 | 青岛众瑞 | 3NF/F | 量程(0～1300)mg/m3，最大值6700mg/m3，示值误差±5%，响应时间≤90s，重复性≤1.5%，适配青岛众瑞ZR-3260DA型号仪器，装机后出具合格计量证书。 | 1个
4 | NO2传感器 | 青岛众瑞 | 3ND | 量程(0～200)mg/m3，最大值2000mg/m3，示值误差±5%，响应时间≤90s，重复性≤1.5%，适配青岛众瑞ZR-3260DA型号仪器，装机后出具合格计量证书。 | 1个
5 | CO传感器 | 青岛众瑞 | 3FF | 量程(0～5000)mg/m3，最大值25000mg/m3，示值误差±5%，响应时间≤90s，重复性≤1.5%，适配青岛众瑞ZR-3260DA型号仪器，装机后出具合格计量证书及抗干扰报告。 | 1个
6 | O2传感器 | 德图 | 0393 0000 | 量程:0－21％，分辨率0.1%，示值误差±5%，响应时间≤90s，适配Testo340仪器，装机后出具合格计量证书。 | 1个
7 | CO传感器 | 德图 | 0393 0150 | 量程:0－3000ppm，分辨率1ppm，示值误差±5%，响应时间≤90s，适配Testo340仪器，装机后出具合格计量证书。 | 1个
8 | 氧气浓度探头 | 汉威 | GTQ-BS03-O2 | 量程0-25VOL%，示值误差±3%FS，响应时间T90<10s，适配GT-B2000点型气体探测器（氧气）用，包安装且装机后通过计量机构计量。 | 1个
合计
报价单位意见 |  | 以上信息为我单位报价信息，情况属实。 联系人： 联系方式：
报价单位（盖公章）： 年 月 日