## 工程量清单
表5
分部分项工程量清单与计价表
工程名称：单项工程S01_土建单位工程 | [5 empty] | 第1页 共1页
序号 | 项目编码 | 项目名称 | 项目特征描述 | 计量 单位 | 工程量 | 金 额（元）
[6 empty] | 综合单价 | 合 价
一 | 围栏及零星工程
1 | 010603001001 | 实腹钢柱 | 1.钢材品种、规格:立柱Φ 76*2.5 2.涂料：聚氨粉喷涂防腐 | t | 0.51
2 | 010604001001 | 钢梁 | 1.钢材品种、规格:横杆Φ 60*2 2.涂料：聚氨粉喷涂防腐 | t | 1.13
3 | 010607004001 | 金属网栏 | 1.材料品种、规格:PE包塑网 | m2 | 303.2
4 | 010516002001 | 后置钢板 | 1.预埋铁件安装 | t | 0.106
5 | 010605001001 | 不老泡彩钢板吊 顶 | 1.不老泡彩钢板吊顶 | m2 | 75.9
6 | 010605002001 | 不老泡彩钢板隔 墙 | 1.不老泡彩钢板隔墙 | m2 | 26.22
7 | 010605002002 | 钢板墙板 单层 彩钢板 | 1.压型钢板墙面安装 (暴露式 ) | m2 | 37.72
8 | 010802003001 | 钢质防火门 | 1.钢质防火门 | m2 | 3.78
9 | bc0001001 | 卫生间改造（拆 墙、砌墙粉刷、 刷涂料、水电改 造等） | 1.卫生间改造（拆墙、砌墙粉 刷、刷涂料、水电改造等） | 项 | 1
10 | bc0002001 | 围栏平开门 | 1.围栏平开门 | 樘 | 4
11 | bc001 | 3m*3m雨棚 | 1.3m*3m雨棚 | 个 | 1
小 计
合 计