## Sheet1
附表1-1
特检泉州分院2025年仪器设备技术参数及验收方法明细表
序号 | 名称 | 是否需要前置基建 | 序号 | 技术指标 | 验收方法 （与性能要求对应填写）
|  |  | 1 | 性能要求（含功能和技术参数）
1 | 智能无线应变测量系统 | 否 | 1.1 | 1、量程范围：不小于±15000 με | 校准/检定报告验收
|  |  | 1.2 | 2、单个传感器节点通道数：不小于4； | 功能测试验收
|  |  | 1.3 | 3、输入模式：支持二线制、三线制、四线制接线，自动切换三线制四分之一桥，半桥，全桥（可选电压激励或电流激励） ； | 功能测试验收
|  |  | 1.4 | 4、最高采样频率：不小于1000SPS ； | 采样频率通过设备软件系统实际操作验收
|  |  | 1.5 | 5、分辨率：在±15000 με范围内，分辨率不低于±0.5με； | 校准报告验收
|  |  | 1.6 | 6、测量精度：测量精度不低于0.1%的测量结果值与±2με之间的较小值； | 校准/检定报告验收
|  |  | 1.7 | 7、通讯能力：有效通讯不小于150米可视距离； | 校准/检定报告验收
|  |  | 1.8 | 8、电池：内部可充电锂电池；连续工作时间：不小于9小时； | 功能测试验收
|  |  | 1.9 | ▲9、单个传感器节点外观：净重不大于90克；外观尺寸：不大于60x80x33mm； | 验收测量验收
|  |  | 2 | 配置要求 | 验收方法 （与配置要求对应填写）
|  |  | 2.1 | 安装螺钉、强力安装磁座、多通道充电器、6个无线应变传感器节点、6个磁座、软件、1个数据网关 | 附件检查确认验收
|  |  | 2.2 | 说明书、合格证、保修卡 | 随机资料确认验收
2 | 恒磁小一体式磁轭探伤仪 | 否 | 1 | 性能要求（含功能和技术参数） | 验收方法 （与性能要求对应填写）
|  |  | 1.1 | 锂电池与主机为无绳插拔式连接 | 实际开箱开机证明
|  |  | 1.2 | 提升力(任何电量时)：≥45N | 根据计量证书计量结果以及实操证明，性能指标符合NB/T47013.4-2015标准要求
|  |  | 1.3 | 灵敏度(任何电量时)：A1-30/100 | 实际操作证明，性能指标符合NB/T47013.4-2015标准要求
|  |  | 1.4 | 电磁探头重量：≤1.5Kg | 实际开箱证明
|  |  | 1.5 | 磁极中心间距：最小50mm，最大200mm | 实际操作证明
|  |  | 1.6 | 锂电模块重量：≤300g | 实际开箱验收
|  |  | 1.7 | 白光强度：≥2000Lux | 实际操作证明，性能指标符合NB/T47013.4-2015标准要求
|  |  | 1.8 | 黑光辐照度：≥6000uW/cm2 | 实际操作证明，性能指标符合NB/T47013.4-2015标准要求
|  |  | 1.9 | 工作暂载率：100% | 实际操作证明
|  |  | 1.10 | 续航时长：≥16h； | 实际操作证明
|  |  | 1.11 | 电池配备方式：可更换 | 实际开箱证明
|  |  | 1.12 | 充电时长：≤8h | 实际操作证明
|  |  | 1.13 | 电磁探头体积：≤165×158×45mm | 实际开箱验收
|  |  | 1.14 | 锂电模块体积：＜52×45×86mm | 实际开箱验收
|  |  | 2 | 配置要求 | 验收方法 （与配置要求对应填写）
|  |  | 2.1 | 1、主机1台；2、电池2个；2、充电器1个；4、调脚工具1个；5、正斜角1个；6、使用说明书、合格证1份；7、省级及以上的计量单位计量证书1份；8、工具包、仪器箱各1个 | 实际开箱清点证明
1 | 焊剂烘干箱带保温层 | 否 | 1 | 性能要求（含功能和技术参数） | 验收方法 （与性能要求对应填写）
|  |  | 1.1 | 功率≥3.1KW | 有相关铭牌或说说明书体现
|  |  | 1.2 | 最高温度≥500°C | 有相关铭牌或说说明书体现
|  |  | 1.3 | 容量≥20kg 保温层容量≥20kg | 有相关铭牌或说说明书体现
|  |  | 1.4 | 可装棒长≥450mm | 现场测试
|  |  | 1.5 | 温度均匀性≤15°C | 有相关铭牌或说说明书体现
|  |  | 1.6 | 机身尺寸≥66x40x111cm | 现场测量
|  |  | 2 | 配置要求 | 验收方法 （与配置要求对应填写）
|  |  | 2.1 | 带保温层 | 目测结构
2 | 桥式起重机 | 是 | 1 | 性能要求（含功能和技术参数） | 验收方法 （与性能要求对应填写）
|  |  | 1.1 | 额定起重量：5t | 有相关铭牌或说说明书体现
|  |  | 1.2 | 跨度:14.5m（具体数值按轨道安装尺寸来确定) | 有相关铭牌或说说明书体现
|  |  | 1.3 | 轨道行程≥33m | 现场仪器检测
|  |  | 1.4 | 起升高度≥6m | 现场仪器检测
|  |  | 1.5 | 大车速度≥20m/min | 现场仪器检测
|  |  | 1.6 | 小车速度≥20m/min | 现场仪器检测
|  |  | 1.7 | 起升速度的低速挡≥0.8m/min；起升速度的高速挡≥8m/min | 现场仪器检测
|  |  | 1.8 | 操作方式：遥控；工作制度: A3 | 现场检查
|  |  | 2 | 配置要求 | 验收方法 （与配置要求对应填写）
|  |  | 2.1 | 钢轨P24 | 现场测量
|  |  | 2.2 | 大车供电：4P25平方线槽 | 目测结构
|  |  | 2.3 | 小车供电：电缆安全划线（四芯） | 目测结构
|  |  | 2.4 | MD5t-6m电动葫芦1台 | 有相关铭牌或说说明书体现
|  |  | 2.5 | 主起升吊绳：与电动葫芦配套 | 目测结构
|  |  | 2.6 | 含整机的设计、制造、安装、调试、检验和质保服务。验收时提供特种设备检验机构出具的检验报告，检验费用包含在设备价内。厂房现有线路改造（含灯具高度提升），起重量限制器带数显功能。 | 现场检查