## 工程量清单
宁德分院万安西路大楼修缮项目
工 程 量 清 单
招 标 人: |  | 造价咨询人:
| (单位盖章) |  | (单位盖章或资质专用章)
法定代表人 或其授权人: |  | 法定代表人 或其授权人:
| (签字或盖章) |  | (签字或盖章)
造价工程师:
(签字盖专用章)
编制时间： |  | 2025年05月30日

## 工程项目造价汇总表
工程项目造价汇总表
工程名称:宁德分院万安西路大楼修缮项目 |  |  | 第1页 共1页
序号 | 单项工程名称 | 金额(元) | 其中: 安全文明施工费(元)
1 | 单项工程
合 计

## 单项工程造价汇总表
单项工程造价汇总表
工程名称：宁德分院万安西路大楼修缮项目 单项工程 |  |  | 第1页 共1页
序号 | 单位工程名称 | 金额(元) | 其中: 安全文明施工费(元)
1 | 房屋建筑与装饰工程
合 计

## 单位工程造价汇总表
单位工程造价汇总表
工程名称：宁德分院万安西路大楼修缮项目 单项工程 房屋建筑与装饰工程 |  | 第1页 共1页
序号 | 汇 总 内 容 | 金 额(元)
1 | 分部分项工程费
1.1 | 装饰
2 | 措施项目费
2.1 | 总价措施项目费
2.1.1 | 安全文明施工费
2.1.2 | 其他总价措施费
2.1.3 | 扬尘防治措施费
2.2 | 单价措施项目费
3 | 其他项目费
3.1 | 暂列金额
3.2 | 专业工程暂估价
3.3 | 总承包服务费
合 计=1+2+3

## 分部分项工程量清单与计价表
分部分项工程量清单与计价表
工程名称：宁德分院万安西路大楼修缮项目 | [6 empty] | 第1页 共3页
序号 | 项目编码 | 项目名称 | 项目特征描述 | 计量单位 | 工程量 | 金 额(元)
[6 empty] | 综合单价 |  | 合价
单项工程 | [8 empty] | 单项工程(17房屋建筑与装饰)
房屋建筑与装饰工程 | [8 empty] | 单位工程(17房屋建筑与装饰)
装饰 | [8 empty] | 分项工程(17房屋建筑与装饰)
1 | 011608001001 | 铲除油漆涂料面 | (1)铲除部位名称:内墙面 | m2 | 1602
2 | 011406001002 | 抹灰面油漆涂料 | (1)部位:内墙 (2)腻子种类、遍数:腻子2道 (3)油漆涂料品种、遍数（或厚度）:乳胶漆（一底两面） | m2 | 1602
3 | 010903002002 | 墙面涂膜防水 | (1)防水膜品种:聚合物水泥防水涂料 (2)涂膜厚度:1.0mm厚 (3)1-6层楼梯间外立面内侧墙、1层外立面内侧墙 | m2 | 398.6
4 | 011607003001 | 屋面附着层拆除 | (1)附着层种类:拆除屋面架空隔热层 | m2 | 462.5
5 | 010902001001 | 屋面卷材防水 | (1)卷材品种、规格、厚度:改性沥青卷材 (2)防水层数:二层 (3)防水层做法:热熔法 | m2 | 509.72
6 | 011001001001 | 保温隔热屋面 | (1)保温隔热材料品种、规格、厚度:25厚屋面挤塑板 | m2 | 462.5
7 | 010902003001 | 屋面刚性防水 | (1)刚性层厚度:刚性防水(细石混凝土30mm厚) | m2 | 462.5
8 | 011605001001 | 平面块料拆除 | (1)拆除的基层类型:拆除地面装饰层(拆除块料面层 含结合层) | m2 | 16.8
9 | 011101001001 | 水泥砂浆楼地面 | (1)找平层厚度、砂浆配合比:20mm厚1:3水泥砂浆找平层 | m2 | 57
10 | 011101001002 | 水泥砂浆楼地面 | (1)面层厚度、砂浆配合比:20mm厚1:2.5水泥砂浆楼地面面层 | m2 | 16.8
11 | 010904002001 | 楼（地）面涂膜防水 | (1)聚氨脂防水涂膜 (2)2mm厚 (3)6层小阳台地面 | m2 | 16.8
12 | 011102003001 | 块料楼地面 | (1)结合层厚度、砂浆配合比:20厚1:3水泥砂浆结合层 (2)面层材料品种、规格、颜色:600×600玻化砖 | m2 | 40.2
13 | 010903002001 | 墙面涂膜防水 | (1)防水膜品种:聚氨脂防水涂膜 (2)涂膜厚度:2mm厚 | m2 | 33.8
分部分项工程量清单与计价表
工程名称：宁德分院万安西路大楼修缮项目 | [6 empty] | 第2页 共3页
序号 | 项目编码 | 项目名称 | 项目特征描述 | 计量单位 | 工程量 | 金 额(元)
[6 empty] | 综合单价 |  | 合价
(3)6层阳台墙面、围栏
14 | 010801001001 | 木质门 | (1)镶嵌品种、厚度:成品木门安装(成品复合木门扇安装) | m2 | 2.94
15 | 011108001001 | 石材零星项目 | (1)工程部位:窗台压顶 (2)面层材料品种、规格、颜色:20厚磨光大理石板 | m2 | 41.4
16 | 011601001001 | 砖（石）砌体拆除 | (1)砌体名称:门洞开口 | m3 | 0.461
17 | 010902004001 | 拆除屋面排水管 | (1)排水管品种、规格:拆除原有镀锌排水管 | m | 79
18 | 010902004002 | 屋面排水管 | (1)排水管品种、规格:室外塑料排水管(粘接) 外径110mm | m | 144
19 | 010103002001 | 余方弃置 | (1)废弃料品种:旧材料(道碴) (2)运距:10km (3)人工装、运石碴(人工装车 石碴) | m3 | 56.6
20 | 011506003001 | 玻璃雨篷 | (1)玻璃雨篷固定方式:雨篷(夹层玻璃托架式) | m2 | 6
21 | 010901005001 | 更换雨篷 | (1)膜布品种、规格:耐力板 | m2 | 33
22 | 010807001001 | 金属（塑钢、断桥）窗 | (1)框、扇材质:铝合金推拉窗 (2)玻璃品种、厚度:钢化玻璃、δ6 | m2 | 4.8
23 | 011501006001 | 柜门 | (1)台柜规格:柜门 (2)材料种类、规格:18厚胶合板 (3)五金种类、规格:木拉手、铜合页 | m2 | 6.3
24 | 010811001001 | 门窗五金 | (1)门窗特殊五金(拉手) | 个 | 50
25 | 01B001 | 新建彩板房 | (1)成品彩钢瓦板房，规格3m宽x10m长x3m高 | 座 | 1
26 | 01B002 | 外立面洞口封堵防水修复10处 | (1)外立面洞口封堵防水修复10处 | 处 | 10
27 | 01B003 | 幕墙铝合金框打胶 | (1)幕墙、铝合金窗框外立面打胶费(单面) | 项 | 1
28 | 010503004001 | 圈梁 | (1)屋顶层防水坎 (2)自拌混凝土浇筑 (3)100mm*300mm | m3 | 0.27
29 | 011607003002 | 屋面附着层拆除 | (1)屋顶水塔下面 (2)拆除原有防水层。 | m2 | 6
分部分项工程量清单与计价表
工程名称：宁德分院万安西路大楼修缮项目 | [6 empty] | 第3页 共3页
序号 | 项目编码 | 项目名称 | 项目特征描述 | 计量单位 | 工程量 | 金 额(元)
[6 empty] | 综合单价 |  | 合价
30 | 010902002001 | 屋面涂膜防水 | (1)屋面层 (2)聚胺脂防水2mm厚 | m2 | 6
31 | 011101001003 | 水泥砂浆楼地面 | (1)屋顶水塔下面 (2)20mm厚1:2.5水泥砂浆楼地面面层 | m2 | 6
32 | 01B004 | 屋顶排水管修复 | (1)活动板房 (2)保温板房天沟排水管疏通改造 | 项 | 1
33 | 010903002003 | 墙面涂膜防水 | (1)2层露天阳台 (2)清洗外墙瓷砖面 (3)防水膜品种:透明渗透型防水涂膜 (4)涂膜厚度:2mm厚 | m2 | 12
34 | 010901002001 | 型材屋面 | (1)活动板房 (2)热镀锌管雨檐托架 (3)彩钢板雨檐铺设 | m2 | 6
35 | 010903002004 | 墙面涂膜防水 | (1)1-6层电梯侧外墙防水 (2)清洗外墙瓷砖面 (3)防水膜品种:透明渗透型防水涂膜 (4)涂膜厚度:2mm厚 | m2 | 178
36 | 011201004001 | 立面砂浆找平层 | (1)水塔底部裸墙1：2.5水泥浆 (2)立面找平 | m2 | 4
合 计

## 总价措施项目清单与计价表
总价措施项目清单与计价表
工程名称：宁德分院万安西路大楼修缮项目 |  |  |  | 第1页 共1页
序号 | 项 目 名 称 | 计 算 基 础 (元) | 费 率(%) | 金 额(元)
1 | 安全文明施工费
2 | 其他总价措施费
合 计

## 单价措施项目清单与计价表
单价措施项目清单与计价表
工程名称：宁德分院万安西路大楼修缮项目 | [6 empty] | 第1页 共1页
序号 | 项目编码 | 项目名称 | 项目特征描述 | 计量单位 | 工程量 | 金 额(元)
[6 empty] | 综合单价 |  | 合价
单项工程 | [8 empty] | 单项工程(17房屋建筑与装饰)
房屋建筑与装饰工程 | [8 empty] | 单位工程(17房屋建筑与装饰)
装饰 | [8 empty] | 分项工程(17房屋建筑与装饰)
合 计

## 其他项目清单与计价汇总表
其他项目清单与计价汇总表
工程名称：宁德分院万安西路大楼修缮项目 |  |  | 第1页 共1页
序号 | 项 目 名 称 | 金额(元) | 备注
1 | 暂列金额
2 | 专业工程暂估价
3 | 总承包服务费
合 计 |  |  | ——

## 暂列金额明细表
暂列金额明细表
工程名称：宁德分院万安西路大楼修缮项目 |  |  | 第1页 共1页
序号 | 项 目 名 称 | 金额(元) |  | 备 注
1 | 设计变更和现场签证暂列金额
2 | 优质工程增加费
3 | 缩短定额工期增加费
4 | 发包人检测费
5 | 工程噪音超标排污费
6 | 渣土收纳费
7 | 加固工程检测费用
合 计 |  |  |  | ——

## 专业工程暂估价明细表
专业工程暂估价明细表
工程名称：宁德分院万安西路大楼修缮项目 |  |  | 第1页 共1页
序号 | 项 目 名 称 | 金额(元) |  | 备 注
合 计 |  |  |  | ——

## 总承包服务费计价表
总承包服务费计价表
工程名称：宁德分院万安西路大楼修缮项目 |  |  |  | 第1页 共1页
序号 | 项 目 名 称 | 计算基础(元) | 费率(%) | 金额(元)
合 计

## 甲供材料一览表
甲供材料一览表
工程名称：宁德分院万安西路大楼修缮项目 | [9 empty] | 第1页 共1页
序号 | 工料机编码 | 工料机名称 | 规格、型号等特殊要求 | 单位 | 数量 | 单价(元) | 合价(元) | 质量等级 | 供应时间 | 送达地点 | 备注
甲供材料费合计(元) | [7 empty] | --- | --- | --- | ---