## 仪器参数
附件1
2025年度仪器设备技术参数和配置要求明细表
序号 | 名称 | 是否需要前置基建 | 序号 | 技术指标 | 备注
|  |  | 1 | 性能要求（含功能和技术参数）
1 | 真空计 | 否 | 1.1 | 显示单位： Pa / Torr / mTorr 之间可任意转换
|  |  | 1.2 | 测量范围：可测真空规管ZJ-51/ZJ-54D
|  |  | 1.3 | 电流设定范围：ZJ-51（80～160）mA,（0.1～200）Pa；ZJ-54D（20～30） mA，（0.1～2000）Pa；
|  |  | 1.4 | 测量精度：≤±30%（读数精度）
|  |  | 1.5 | 适应硅管种类：可检测国产热偶真空规管，进口 DV 系列真空规管及VG0 系列规管检测功能
|  |  | 1.6 | 工作电源： DC 12V 1500 mAh 大容量锂电池
|  |  | 2 | 配置要求
|  |  | 2.1 | 主机1台
|  |  | 2.2 | 说明书1份
|  |  | 2.3 | 探头2个
2 | 测厚仪 | 否 | 1 | 性能要求（含功能和技术参数）
|  |  | 1.1 | 测量范围:支持两种测厚模式，发射-回波模式下，(0.65 ~600)mm;回波-回波模式下，(3~100)mm
|  |  | 1.2 | 示值误差:±(0.5%H+0.05)mm，H为被测物体厚度
|  |  | 1.3 | 分辨率:0.1mm/0.01mm可切换
|  |  | 1.4 | 声速范围:(1000~9999) m/s(可对已知厚度物体反测 声速)
|  |  | 1.5 | 探头校准:零点校准、两点校准
|  |  | 1.6 | 显示模式:单点测量、最值测量和差值测量
|  |  | 1.7 | 单位制式:公制或者英制(可选)
|  |  | 1.8 | 工作语言:中文、英文可切换
|  |  | 1.9 | 数据存储:可存储管理不少于100组厚度数据
|  |  | 1.10 | 工作电源:可连续工作30小时以上，具有自动屏幕待机 、自动休眠、自动关机等节电功能
|  |  | 2 | 配置要求
|  |  | 2.1 | 主机1台
|  |  | 2.2 | 窄脉冲(透涂层)探头1只
|  |  | 2.3 | 支持DN2 5mm管径的微径探头1只
|  |  | 2.4 | 高温探头（300℃）1只，粗晶探头1只
|  |  | 2.5 | 蓝牙热敏打印机1台
|  |  | 2.6 | 耦合剂1瓶
|  |  | 2.7 | ABS仪器箱1只、USB通讯线缆1条
3 | 激光甲烷遥测检测仪 | 否 | 1 | 性能要求（含功能和技术参数）
|  |  | 1.1 | 检测对象：甲烷（CH4）
|  |  | 1.2 | 检测原理：激光光谱吸收技术
|  |  | 1.3 | 检测不受水气和其他气体的交叉干扰
|  |  | 1.4 | 检测距离：≥100m
|  |  | 1.5 | 响应时间：≤0.1s
|  |  | 1.6 | 静态检出限：≤5ppm（1米处检出限）
|  |  | 1.7 | 检测时，设备发出指示激光束，指示当前的检测区域。
|  |  | 1.8 | 设备通过显示屏、指示灯和蜂鸣器向操作人员传递信息，并使用按键响应操作。
|  |  | 1.9 | 设备具有4种检测模式：自动检测模式、管线检测模式、楼宇检测模式和高灵敏度模式
|  |  | 1.10 | 设备具有蓝牙功能，可以和移动设备连接，使用智能巡检应用实现检测功能。
|  |  | 1.11 | 设备具有自动标定功能，设备自动完成标定无需人工干预，标定过程中屏幕显示标定进度（0～100%)
|  |  | 1.12 | 设备具有自我诊断功能，如发生错误时屏幕上可显示类似错误代码
|  |  | 1.13 | 激光安全等级：检测激光安全等级Class Ⅰ，指示激光安全等级Class ⅢR
|  |  | 1.14 | 防爆等级：不低于Ex ib IIC T4 Gb
|  |  | 1.15 | 防护等级：不低于IP65
|  |  | 1.15 | 工作温度：-20℃～ 50℃
|  |  | 1.16 | 工作湿度：（0 ～ 90%）RH，无冷凝
|  |  | 1.17 | 产品重量：≤0.5kg（不含电池）
|  |  | 1.18 | 续航时间：≥8h
|  |  | 1.19 | 巡检软件：中文界面
|  |  | 1.2 | 巡检平台：iOS、Android或鸿蒙系统
|  |  | 1.21 | 拥有独立的巡检系统，并具有专门的楼宇检测模块，可对楼宇进行建模，精准记录楼层及住户报警点。
|  |  | 2 | 配置要求
|  |  | 2.1 | 仪器主机1台
|  |  | 2.2 | 校准气池1套
|  |  | 2.3 | 说明书1份
|  |  | 2.4 | 防爆等级证明材料1份
|  |  | 2.5 | 防护等级证明材料1份
|  |  | 2.6 | 第三方计量机构出具的检验检测报告1份
|  |  | 2.7 | 电源适配器1个
|  |  | 2.8 | 光学维护工具1套
4 | 相控阵试块 | 否 | 1 | 性能要求（含功能和技术参数） | A型、B型相控阵试块及支架、PRB-II、PE-I-1、PE-I-2、PE-I-3
|  |  | 1.1 | 按照NB/T47013.15-2021标准生产。
|  |  | 2 | 配置要求
|  |  | 2.1 | 标准试块：A型相控阵试块及支架
|  |  | 2.2 | 标准试块：B型相控阵试块及支架
|  |  | 2.3 | 通用对比试块：PRB-Ⅰ
|  |  | 2.4 | 专用对比试块（碳钢）：PRB-Ⅱ
|  |  | 2.5 | 专用对比试块（PE）：PE-I-1
|  |  | 2.6 | 专用对比试块（PE）：PE-I-2
|  |  | 2.7 | 专用对比试块（PE）：PE-I-3
|  |  | 2.8 | 以上试块的出厂资料各一套
5 | UT板板对接焊缝试块 | 否 | 1 | 性能要求（含功能和技术参数） | 300×300×10碳钢
|  |  | 1.1 | 该试块应符合NB/T 47013.3-2023标准中对UT板板对接焊缝试块的要求。
|  |  | 1.2 | 规格尺寸为300mm×300mm×10mm
|  |  | 1.3 | 试块材质为碳钢
|  |  | 1.4 | 焊缝坡口为V型坡口
|  |  | 1.5 | 试块焊缝上设置有气孔、裂纹、未焊透3种缺陷
|  |  | 2 | 配置要求
|  |  | 2.1 | 对比试块及其支架一套
|  |  | 2.2 | 试块的出厂资料一套
6 | UT板板对接焊缝试块 | 否 | 1 | 性能要求（含功能和技术参数） | 300×300×20碳钢
|  |  | 1.1 | 该试块应符合NB/T 47013.3-2023标准中对UT板板对接焊缝试块的要求。
|  |  | 1.2 | 规格尺寸为300mm×300mm×20mm
|  |  | 1.3 | 试块材质为碳钢
|  |  | 1.4 | 焊缝坡口为V型坡口
|  |  | 1.5 | 试块焊缝上设置有裂纹、夹渣、坡口未熔合3种缺陷
|  |  | 2 | 配置要求
|  |  | 2.1 | 对比试块及其支架一套
|  |  | 2.2 | 试块的出厂资料一套
7 | UT板板对接焊缝试块 | 否 | 1 | 性能要求（含功能和技术参数） | 300×300×40碳钢
|  |  | 1.1 | 该试块应符合NB/T 47013.3-2023标准中对UT板板对接焊缝试块的要求。
|  |  | 1.2 | 规格尺寸为300mm×300mm×40mm
|  |  | 1.3 | 试块材质为碳钢
|  |  | 1.4 | 焊缝坡口为X型坡口
|  |  | 1.5 | 试块焊缝上设置有裂纹、未焊透、未熔合3种缺陷
|  |  | 2 | 配置要求
|  |  | 2.1 | 对比试块及其支架一套
|  |  | 2.2 | 试块的出厂资料一套