## Sheet1
附件2：
报价单
序号 | 名称 | 产品规格(mm) | 参考图片 | 材质说明 | 单位 | 数量 | 单价控制价（（元） | 单项控制价（元） | 单价报价（元） | 单项报价（元）
1 | 全钢边台 | 1500*750*850 (长*宽*高） |  | 1、实芯理化板台面厚度≥12.7mm，边缘厚度≥25.4mm；台面材料需具备耐化学性、抗菌性能优良、物理性能良好，并在材料背面须有不可刮涂和磨灭的产品背标，且具有隐形水印，以便鉴别真伪、验收。 2、台面板耐化学性，测试化学试剂至少包含且满足以下要求：48%氢氟酸；硼酸；硅酸；氢氧化铁等51项以上化学试剂，测试结果等级须全部达到0级（无影响-无可见变化）。（提供国家认可的检测机构出具的CMA或CNAS标识的有效检验报告复印件） 3、台面板物理性能优越,按照“GB/T 7911-2024”标准进行检验,检验项目的检验结果至少包含且满足以下要求：“耐划痕(金刚石划痕法)”≥4N试件表面无大于90%的连续划痕；“尺寸稳定性（高温）横向”检验结果≤0.65%；“耐辐射热”≥260s；“抗拉强度(纵向)”≥145MPa；“耐龟裂性能”≥5级用6倍放大镜观察表面无裂纹。（提供国家认可的检测机构出具的CMA或CNAS标识的有效检验报告复印件） 4、台面板依据GB/T 17657-2022 检测方法：“静曲强度—浸渍-冰冻-干燥处理法”检测结果≥82MPa、“密度”检测结果需≥1.42g/cm3、“板面握螺钉力”检测结果达到≥3320N、“色差”检测结果达到△E≤0.09、“顺纹抗压强度”检测结果≥126MPa。（提供国家认可的检测机构出具的CMA或CNAS标识的有效检验报告复印件） 5、台面板按“使用环境仓测试和评估室内源释放挥发性有机化学物质的标准方法”测试，要求TVOC总挥发性有机化合物96小时释放率≤9μg/ m2h。苯、二硫化碳、四氯化碳、乙二醇甲醚乙酸酯、异佛尔酮、四氯乙烯、乙酸乙烯酯在“标准教室的推算浓度”和“个人办公室的推算浓度”情形下，检测评估均为n.d.( 未检出)。（提供国家认可的检测机构出具的CMA或CNAS标识的有效检验报告复印件） 6、柜体：尺寸可根据现场定制，采用≥1.2mm冷轧钢板，拉力强度≥270N/mm2, 内外两面电镀锌20g/m2(2.8uM)，表面均经静电及磷化处理，环氧树脂喷涂厚度≥75um。柜体表面盐雾试验≥200小时无明显变化，理化性能耐腐蚀≥7级，附着力≥2级；涂、镀层耐腐蚀性能≥9级，耐磨性能试验质量损失≤5.5mg；漆膜硬度应在 4H 铅笔硬度或以上。金属件喷涂层环保性能符合GB 18584-2001标准：其中汞、铅、镉、铬、重金属物检测结果为未检出；（提供国家认可的检测机构出具的CMA或CNAS标识的有效检验报告复印件） 。柜门/抽屉面板：环氧树脂喷涂镀锌冷轧钢板材质，双层设计，中间填充隔音材料，柜门内侧装有防撞贴。拉手：采用铝合金一字型拉手，防腐易清洁。 7、铰链：采用缓冲式，通过≥120,000次测试后合页能正常工作使用，驻留时间为72小时乙酸盐雾腐蚀保护等级为≥8级。（提供国家认可的检测机构出具的CMA或CNAS标识的有效检验报告复印件） 8、导轨：采用三节阴尼静音滑轨，可自闭，防滑，滑轮抽出时平滑顺畅且无噪音，耐磨滑轮，耐腐蚀。检验依据符合GB24820-2009。通过≥120,000次测试后合页能正常工作使用。（提供国家认可的检测机构出具的CMA或CNAS标识的有效检验报告复印件） 9、采用多功能插座，钢制梯形，配五孔万能插座，并有防水防尘盖板，适合各种国产及进口仪器插头，安全耐用，至少配3个。 | 张 | 12 | 4500 | 54000
2 | 全钢样品柜 | 900*450*1800 (长*宽*高） |  | 1.柜体：主体采用≥1.0mm优质冷轧钢板机加工而成，表层双面磷化环氧树脂粉末静电喷涂，防腐处理，强吸附、抗酸碱，钢板内部加钢衬，提高整体承重性及抗冲击能力； 2.面板：主体采用≥1.0mm优质冷轧钢板机加工而成,其余材质同柜体，内侧设有防撞橡胶垫，对抽屉、门板闭合起减震作用； 3.层板：与柜体同等材质，箱体内设有托架，位置任意可调； 4.门板：四开门样式，透明玻璃开门为≥5㎜钢化玻璃，不透明开门为优质冷轧钢门板，双层结构，夹层内具消音材料抗压强度佳； 5.合页：采用304不锈钢合页，开启角度＞200度。 6.把手：45°斜切免拉手设计，减轻手部负担，提升使用者舒适度；减少接触面积，降低手部压力。 7.调整脚：不锈钢可调整脚，可自由调整高低。其抗滑移系数、扭矩系数、螺栓楔负载、螺母保证载荷需符合GB50205-2020标准，盐雾试验需≥300小时，表面生锈面积≤0.1%。（提供国家认可的检测机构出具的CMA或CNAS标识的有效检验报告复印件） 8.层板扣：采用不锈钢材质模具一次成型，下屈服强度≥235Mpa，抗拉强度≥370Mpa，盐雾试验≥300小时,表面生锈面积≤0.1%。（提供国家认可的检测机构出具的CMA或CNAS标识的有效检验报告复印件） | 个 | 5 | 2700 | 13500
3 | 实验椅凳 | / |  | 采用高网饰面，PP+纤维注塑一体成型椅背，高密度高弹力切割海绵；扶手采用固定一体成型PP加纤维扶手面，加厚防爆底盘；优质气压棒，尼龙五星脚，PU防滑轮。 | 张 | 14 | 300 | 4200
4 | 电池样品柜 | 1000*600*1500 (长*宽*高） |  | 1.柜体：主体采用≥1.0mm优质冷轧钢板机加工而成，表层双面磷化环氧树脂粉末静电喷涂，防腐处理，强吸附、抗酸碱，钢板内部加钢衬，其中柜体背部为25×25mm方管拼焊，方管上要对应装上U型管夹/线夹含胶垫（保护电源线）； 2.面板：主体采用≥1.0mm优质冷轧钢板机加工而成，其余材质同柜体，正面板内先放≥5.0mm透明亚克力板后加间隔30×30mm铁网防护，背面板按图纸要求间距割16个Φ50mm孔，并在每个Φ50mm的孔套上胶圈： 3.层板：与柜体同等材质，箱体内设有托架，位置任意可调，每层加防静电垫子； 4.配件：所有五金件作防锈、防腐处理，导轨及铰链采用缓冲式；底部不锈钢可调整脚，可自由调整高低。 具体详见附件5：电池样品柜参考图纸。 | 个 | 3 | 4000 | 12000
总控价（元） |  | 83700 | [6 empty] | 总报价（元）
注：1.报价单中列明的规格型号、参数做为最低技术要求，请投标人以此为参考进行报价。2.项目报价含人工、运输、材料、安装、税等一切费用。
以上信息为我单位报价信息，情况属实。
联系人：
联系方式：
报价单位（盖公章）： 年 月 日