## 分部分项工程量清单与计价表
附件1
分部分项工程量清单与计价表
工程名称：机器人中心区域围墙修建、电动摩托车停车棚改造项目
序号 | 项目编码 | 项目名称 | 项目特征描述 | 计量单位 | 工程量 | 金 额(元)
[6 empty] | 综合单价 | 合价
单项工程 | [7 empty] | 单项工程(17房屋建筑与装饰)
房屋建筑与装饰工程 | [7 empty] | 单位工程(17房屋建筑与装饰)
院子围墙 | [7 empty] | 分项工程(17房屋建筑与装饰)
1 | 010101004001 | 挖基坑土方 | (1)土壤类别:三类土 (2)挖土深度:1.5m以内 | m3 | 69.892
2 | 010101003001 | 挖沟槽土方 | (1)土壤类别:三类土 (2)挖土深度:1.5m以内 | m3 | 54.279
3 | 010103001001 | 回填方 | (1)密实度要求:达设计要求 (2)填方材料品种:土 (3)填方粒径要求:达设计要求 (4)填方来源、运距:开挖土 | m3 | 91.305
4 | 010103002002 | 余方弃置 | (1)废弃料品种:三类土 (2)运距:5km | m3 | 19.286
5 | 010501001001 | 垫层 | (1)混凝土种类（商品混凝土、现场拌制，泵送、非泵送）:预拌非泵送商品混凝土 (2)混凝土强度等级:C20 | m3 | 6.834
6 | 010501003001 | 独立基础 | (1)混凝土种类（商品混凝土、现场拌制，泵送、非泵送）:预拌非泵送商品混凝土 (2)混凝土强度等级:C30 | m3 | 3.38
7 | 010502001001 | 矩形柱 | (1)混凝土种类（商品混凝土、现场拌制，泵送、非泵送）:预拌非泵送商品混凝土 (2)混凝土强度等级:C30 | m3 | 10.08
8 | 010503001001 | 基础梁 | (1)混凝土种类（商品混凝土、现场拌制，泵送、非泵送）:预拌非泵送商品混凝土 (2)混凝土强度等级:C30 | m3 | 5.13
9 | 010515001001 | 现浇构件钢筋 | (1)钢筋种类、规格:现浇构件带肋钢筋HRB335(直径8mm) | t | 0.619
10 | 010515001003 | 现浇构件钢筋 | (1)钢筋种类、规格:现浇构件带肋钢筋HRB335(直径10mm) | t | 0.186
11 | 010515001002 | 现浇构件钢筋 | (1)钢筋种类、规格:现浇构件带肋钢筋HRB335(直径12mm) | t | 0.753
12 | 010401001001 | 砖基础 | (1)MU20烧结非粘土砖，M10水泥砂浆砌筑 | m3 | 20.469
13 | 011201004002 | 立面砂浆找平层 | (1)6厚1:2.5水泥砂浆找平 (2)9厚1:3专用水泥砂浆打底扫毛或划出纹道 (3)3厚专用聚合物砂浆底面刮糙或专用界面剂甩毛 | m2 | 128.423
14 | 011204001001 | 石材墙面 | (1)230×480外墙花岗岩石材（选样） (2)留1.5MM拼接缝，水泥擦缝 (3)90°转角处，海棠角拼接 | m2 | 47.877
15 | 011205001001 | 石材柱面 | (1)230×480外墙花岗岩石材（选样） (2)留1.5MM拼接缝，水泥擦缝 (3)90°转角处，海棠角拼接 | m2 | 80.547
16 | 010607002001 | 成品栅栏 | (1)花饰栅栏（花饰由甲方根据现场情况确定） | m2 | 151.974
17 | 010401014002 | 砖地沟、明暗沟 | (1)排水沟 280×520mm (2)600x300x30厚成品高分子雨篦子(丝径1.0mm304不锈钢丝网，孔径3×3) 、基座 (3)C20细石混泥土垫层 (4)2O厚1:2.5防水砂浆掺5%防水剂 (5)M7.5水泥砂浆砌MU10砖 (6)100厚C20混凝土基层 (7)150厚碎（砾）石碾压密实 (8)素土夯实,密实度,密实度>93% | m | 60.617
电动车棚 | [7 empty] | 分项工程(17房屋建筑与装饰)
18 | 010101004002 | 挖基坑土方 | (1)土壤类别:三类土 (2)挖土深度:1.5m以内 | m3 | 7.65
19 | 010103001002 | 回填方 | (1)密实度要求:达设计要求 (2)填方材料品种:土 (3)填方粒径要求:达设计要求 (4)填方来源、运距:开挖土 | m3 | 5.381
20 | 010103002003 | 余方弃置 | (1)废弃料品种:三类土 (2)运距:5km | m3 | 1.465
21 | 010501001002 | 垫层 | (1)混凝土种类（商品混凝土、现场拌制， | m3 | 0.414
泵送、非泵送）:预拌非泵送商品混凝土 (2)混凝土强度等级:C20
22 | 010501003002 | 独立基础 | (1)混凝土种类（商品混凝土、现场拌制，泵送、非泵送）:预拌非泵送商品混凝土 (2)混凝土强度等级:C25 | m3 | 1.161
23 | 010503001002 | 基础梁 | (1)混凝土种类（商品混凝土、现场拌制，泵送、非泵送）:预拌非泵送商品混凝土 (2)混凝土强度等级:C25 | m3 | 0.994
24 | 010515001004 | 现浇构件钢筋 | (1)钢筋种类、规格:现浇构件带肋钢筋HRB400(直径8mm) | t | 0.038
25 | 010515001005 | 现浇构件钢筋 | (1)钢筋种类、规格:现浇构件带肋钢筋HRB400(直径12mm) | t | 0.098
26 | 010516002001 | 预埋铁件 | (1)450×250×15厚预埋钢板 (2)4φ12钢筋，L=325mm | t | 0.043
27 | 010603003001 | 钢管柱 | (1)80×100×5厚镀锌钢管柱 | t | 0.202
28 | 010604001001 | 钢梁 | (1)80×50×5厚镀锌钢管梁 | t | 0.003
29 | 010604001003 | 钢梁 | (1)80×100×5厚镀锌钢管梁 | t | 0.446
30 | 010604001004 | 钢梁 | (1)40×60×3厚镀锌钢管梁 | t | 0.064
31 | 010604001005 | 钢梁 | (1)100×120×5厚镀锌钢管梁 | t | 0.144
32 | 010606001001 | 钢支撑、钢拉条 | (1)8厚镀锌钢板斜撑 | t | 0.015
33 | 011405001001 | 金属面油漆 | (1)金属面黑色漆饰面 | m2 | 24.739
34 | 010901002001 | 型材屋面 | (1)50厚彩钢夹芯板 | m2 | 20.528
35 | 011502001001 | 金属装饰线 | (1)1.2T铝合金压条，喷黑色漆 (2)密封胶粘贴 | m | 40.85
36 | 040205006001 | 标线 | (1)100宽白色丙烯酸划线 | m2 | 0.872
37 | 040205007001 | 标记 | (1)白色丙烯酸自行车图案 (2)1800×720mm | 个 | 4
安装工程 | [7 empty] | 单位工程(17安装)
电动车棚 | [7 empty] | 分项工程(17安装)
38 | 030404035001 | 插座 | (1)名称:防水插座 (2)安装方式:明装 | 个 | 10
39 | 03BC001 | 智能电动车充电站（10路，扫码型） | (1)智能电动车充电站（10路，扫码型） | 台 | 1

## 单价措施项目清单与计价表
单价措施项目清单与计价表
工程名称：机器人中心区域围墙修建、电动摩托车停车棚改造项目 | [6 empty] | 第1页 共1页
序号 | 项目编码 | 项目名称 | 项目特征描述 | 计量单位 | 工程量 | 金 额(元)
[6 empty] | 综合单价 |  | 合价
单项工程 | [8 empty] | 单项工程(17房屋建筑与装饰)
房屋建筑与装饰工程 | [8 empty] | 单位工程(17房屋建筑与装饰)
院子围墙 | [8 empty] | 分项工程(17房屋建筑与装饰)
1 | 011705001001 | 大型机械设备进出场及安拆 | (1)履带式单斗挖掘机进出场费(1m3以外) | 项 | 1
2 | 011702033001 | 垫层模板 | (1)垫层模板 | m2 | 21.021
3 | 011702001001 | 基础模板 | (1)独立基础模板 | m2 | 17.556
4 | 011702002001 | 柱模板 | (1)柱模板 | m2 | 109.729
5 | 011702005001 | 基础梁模板 | (1)基础梁模板 | m2 | 34.198
电动车棚 | [8 empty] | 分项工程(17房屋建筑与装饰)
6 | 011702033002 | 垫层模板 | (1)垫层模板 | m2 | 1.657
7 | 011702001002 | 基础模板 | (1)独立基础模板 | m2 | 6.48
8 | 011702005002 | 基础梁模板 | (1)基础梁模板 | m2 | 6.628
安装工程 | [8 empty] | 单位工程(17安装)
电动车棚 | [8 empty] | 分项工程(17安装)
合 计